## Feuil1
Register | Bit 7 | Bit 6 | Bit 5 | Bit 4 | Bit 3 | Bit 2 | Bit 1 | Bit 0 | Default 7 | Default 6 | Default 5 | Default 4 | Default 3 | Default 2 | Default 1 | Default 0 | Register | Register | Refister (Binary) | R/W | Bit 7 | Bit 6 | Bit 5 | Bit 4 | Bit 3 | Bit 2 | Bit 1 | Bit 0
0 | i2c_adc_en | i2c_pga2_en | i2c_lna2_en | i2c_adcbufn_en | i2c_adcbufp_en | i2c_pga1_en | i2c_lna1_en | i2c_irefvref_en | 0 | 0 | 0 | 0 | 0 | 0 | 0 | 0 | 0 | 0 | 0 | R/W | i2c_adc_en | i2c_pga2_en | i2c_lna2_en | i2c_adcbufn_en | i2c_adcbufp_en | i2c_pga1_en | i2c_lna1_en | i2c_irefvref_en
1 | dig_PGA2_gain_ctrl[2] | dig_PGA2_gain_ctrl[1] | dig_PGA2_gain_ctrl[0] | dig_PGA1_gain_ctrl[2] | dig_PGA1_gain_ctrl[1] | dig_PGA1_gain_ctrl[0] | i2c_vcmbuf_en | i2c_adcvrefbufs_en | 1 | 0 | 0 | 1 | 0 | 0 | 0 | 0 | 1 | 0 Defaults |  | R/W | 0 | 0 | 0 | 0 | 0 | 0 | 0 | 0
2 | dig_ADC_Cbalast_code_P[4] | dig_ADC_Cbalast_code_P[3] | dig_ADC_Cbalast_code_P[2] | dig_ADC_Cbalast_code_P[1] | dig_ADC_Cbalast_code_P[0] | i2c_adc_rstb | dig_ADC_mode_sel[1] | dig_ADC_mode_sel[0] | 1 | 0 | 1 | 0 | 0 | 0 | 0 | 0 | 2 | 1 | 1 | R/W | dig_PGA2_gain_ctrl[2] | dig_PGA2_gain_ctrl[1] | dig_PGA2_gain_ctrl[0] | dig_PGA1_gain_ctrl[2] | dig_PGA1_gain_ctrl[1] | dig_PGA1_gain_ctrl[0] | i2c_vcmbuf_en | i2c_adcvrefbufs_en
3 | dig_AFE_anaTestBus_cfg[2] | dig_AFE_anaTestBus_cfg[1] | dig_AFE_anaTestBus_cfg[0] | dig_ADC_Cbalast_code_N[4] | dig_ADC_Cbalast_code_N[3] | dig_ADC_Cbalast_code_N[2] | dig_ADC_Cbalast_code_N[1] | dig_ADC_Cbalast_code_N[0] | 0 | 0 | 0 | 1 | 0 | 1 | 0 | 0 | 3 | 1 Defaults |  | R/W | 1 | 0 | 0 | 1 | 0 | 0 | 0 | 0
4 | dig_short_ADC_inn_to_VCM | dig_short_ADC_inp_to_VCM | dig_ADC_Buf_outp_trim[5] | dig_ADC_Buf_outp_trim[4] | dig_ADC_Buf_outp_trim[3] | dig_ADC_Buf_outp_trim[2] | dig_ADC_Buf_outp_trim[1] | dig_ADC_Buf_outp_trim[0] | 0 | 0 | 1 | 0 | 0 | 0 | 0 | 0 | 4 | 2 | 10 | R/W | dig_ADC_Cbalast_code_P[4] | dig_ADC_Cbalast_code_P[3] | dig_ADC_Cbalast_code_P[2] | dig_ADC_Cbalast_code_P[1] | dig_ADC_Cbalast_code_P[0] | i2c_adc_rstb | dig_ADC_mode_sel[1] | dig_ADC_mode_sel[0]
5 | — | — | dig_ADC_Buf_outn_trim[5] | dig_ADC_Buf_outn_trim[4] | dig_ADC_Buf_outn_trim[3] | dig_ADC_Buf_outn_trim[2] | dig_ADC_Buf_outn_trim[1] | dig_ADC_Buf_outn_trim[0] | 0 | 0 | 1 | 0 | 0 | 0 | 0 | 0 | 5 | 2 Defaults |  | R/W | 1 | 0 | 1 | 0 | 0 | 0 | 0 | 0
6 | — | — | — | — | i2c_sel_adc_vcm_mux_ips | dig_en_ADC_comp_outputs | dig_ADC_Buf_swap_override | dig_ADC_Buf_swap_override_en | 0 | 0 | 0 | 0 | 0 | 0 | 0 | 0 | 6 | 3 | 11 | R/W | dig_AFE_anaTestBus_cfg[2] | dig_AFE_anaTestBus_cfg[1] | dig_AFE_anaTestBus_cfg[0] | dig_ADC_Cbalast_code_N[4] | dig_ADC_Cbalast_code_N[3] | dig_ADC_Cbalast_code_N[2] | dig_ADC_Cbalast_code_N[1] | dig_ADC_Cbalast_code_N[0]
7 | dig_CDR_NSS[0] | dig_CDR_NSS[1] | — | — | — | — | — | — | 0 | 0 | 1 | 1 | 0 | 0 | 0 | 0 | 7 | 3 Defaults |  | R/W | 0 | 0 | 0 | 1 | 0 | 1 | 0 | 0
8 | — | dig_QP_en | QP_MODE_SET | QP_GEARBOX_OVERRIDE | QP_IFB_OVERRIDE | QP_VFB_OVERRIDE | QP_OUT_TEST | — | 0 | 0 | 0 | 0 | 0 | 0 | 0 | 0 | 8 | 4 | 100 | R/W | dig_short_ADC_inn_to_VCM | dig_short_ADC_inp_to_VCM | dig_ADC_Buf_outp_trim[5] | dig_ADC_Buf_outp_trim[4] | dig_ADC_Buf_outp_trim[3] | dig_ADC_Buf_outp_trim[2] | dig_ADC_Buf_outp_trim[1] | dig_ADC_Buf_outp_trim[0]
9 | QP_DSG[7] | QP_DSG[6] | QP_DSG[5] | QP_DSG[4] | QP_DSG[3] | QP_DSG[2] | QP_DSG[1] | QP_DSG[0] | 0 | 0 | 0 | 0 | 0 | 0 | 0 | 0 | 9 | 4 Defaults |  | R/W | 0 | 0 | 1 | 0 | 0 | 0 | 0 | 0
10 | QP_DSGT[7] | QP_DSGT[6] | QP_DSGT[5] | QP_DSGT[4] | QP_DSGT[3] | QP_DSGT[2] | QP_DSGT[1] | QP_DSGT[0] | 0 | 0 | 0 | 0 | 0 | 0 | 0 | 0 | 10 | 5 | 101 | R/W | — | — | dig_ADC_Buf_outn_trim[5] | dig_ADC_Buf_outn_trim[4] | dig_ADC_Buf_outn_trim[3] | dig_ADC_Buf_outn_trim[2] | dig_ADC_Buf_outn_trim[1] | dig_ADC_Buf_outn_trim[0]
11 | QP_DSI[7] | QP_DSI[6] | QP_DSI[5] | QP_DSI[4] | QP_DSI[3] | QP_DSI[2] | QP_DSI[1] | QP_DSI[0] | 0 | 0 | 0 | 0 | 0 | 0 | 0 | 0 | 11 | 5 Defaults |  | R/W | 0 | 0 | 1 | 0 | 0 | 0 | 0 | 0
12 | QP_DSIB[7] | QP_DSIB[6] | QP_DSIB[5] | QP_DSIB[4] | QP_DSIB[3] | QP_DSIB[2] | QP_DSIB[1] | QP_DSIB[0] | 0 | 0 | 0 | 0 | 0 | 0 | 0 | 0 | 12 | 6 | 110 | R/W | — | — | — | — | i2c_sel_adc_vcm_mux_ips | dig_en_ADC_comp_outputs | dig_ADC_Buf_swap_override | dig_ADC_Buf_swap_override_en
13 | QP_DSO[7] | QP_DSO[6] | QP_DSO[5] | QP_DSO[4] | QP_DSO[3] | QP_DSO[2] | QP_DSO[1] | QP_DSO[0] | 0 | 0 | 0 | 0 | 0 | 0 | 0 | 0 | 13 | 6 Defaults |  | R/W | 0 | 0 | 0 | 0 | 0 | 0 | 0 | 0
14 | — | — | QP_DSP[5] | QP_DSP[4] | QP_DSP[3] | QP_DSP[2] | QP_DSP[1] | QP_DSP[0] | 0 | 0 | 0 | 0 | 0 | 0 | 0 | 0 | 14 | 7 | 111 | R/W | dig_CDR_NSS[0] | dig_CDR_NSS[1] | — | — | — | — | — | —
15 | — | — | QP_DSX[5] | QP_DSX[4] | QP_DSX[3] | QP_DSX[2] | QP_DSX[1] | QP_DSX[0] | 0 | 0 | 0 | 0 | 0 | 0 | 0 | 0 | 15 | 7 Defaults |  | R/W | 0 | 0 | 1 | 1 | 0 | 0 | 0 | 0
16 | dig_RESETb_Memories | dig_resetb_amplifier_trim | dig_RESETb_Cgen_Oscillators | dig_EN_Cgen_Bias | — | — | — | — | 0 | 0 | 1 | 0 | 0 | 0 | 0 | 0 | 16 | 8 | 1000 | R/W | — | dig_QP_en | QP_MODE_SET | QP_GEARBOX_OVERRIDE | QP_IFB_OVERRIDE | QP_VFB_OVERRIDE | QP_OUT_TEST | —
17 | — | — | ADC_CLKSelect_25kHz | ADC_CLKSelect_51kHz | ADC_CLKSelect_102kHz | dig_ChoppingCLK_Select_102kHz | dig_EN_Bypass_DLL_Filter | dig_EN_Bypass_PLL_Filter | 0 | 0 | 0 | 1 | 0 | 0 | 0 | 0 | 17 | 8 Defaults |  | R/W | 0 | 0 | 0 | 0 | 0 | 0 | 0 | 0
18 | dig_Bypass_PLL_Filter[7] | dig_Bypass_PLL_Filter[6] | dig_Bypass_PLL_Filter[5] | dig_Bypass_PLL_Filter[4] | dig_Bypass_PLL_Filter[3] | dig_Bypass_PLL_Filter[2] | dig_Bypass_PLL_Filter[1] | dig_Bypass_PLL_Filter[0] | 1 | 1 | 1 | 1 | 1 | 1 | 1 | 1 | 18 | 9 | 1001 | R/W | QP_DSG[7] | QP_DSG[6] | QP_DSG[5] | QP_DSG[4] | QP_DSG[3] | QP_DSG[2] | QP_DSG[1] | QP_DSG[0]
19 | — | — | — | — | — | — | — | dig_Bypass_PLL_Filter[8] | 0 | 0 | 0 | 0 | 0 | 0 | 0 | 0 | 19 | 9 Defaults |  | R/W | 0 | 0 | 0 | 0 | 0 | 0 | 0 | 0
20 | — | — | dig_Bypass_DLL_Filter[5] | dig_Bypass_DLL_Filter[4] | dig_Bypass_DLL_Filter[3] | dig_Bypass_DLL_Filter[2] | dig_Bypass_DLL_Filter[1] | dig_Bypass_DLL_Filter[0] | 0 | 0 | 0 | 1 | 1 | 0 | 1 | 1 | 20 | 10 | 1010 | R/W | QP_DSGT[7] | QP_DSGT[6] | QP_DSGT[5] | QP_DSGT[4] | QP_DSGT[3] | QP_DSGT[2] | QP_DSGT[1] | QP_DSGT[0]
21 | — | — | — | dig_en_cgen_pga | dig_clkgenMUX_SelectBits[3] | dig_clkgenMUX_SelectBits[2] | dig_clkgenMUX_SelectBits[1] | dig_clkgenMUX_SelectBits[0] | 0 | 0 | 0 | 0 | 0 | 0 | 0 | 0 | 21 | 10 Defaults |  | R/W | 0 | 0 | 0 | 0 | 0 | 0 | 0 | 0
22 | — | dig_tx_cap_tune_fine[2] | dig_tx_cap_tune_fine[1] | dig_tx_cap_tune_fine[0] | dig_tx_cap_tune_coarse[3] | dig_tx_cap_tune_coarse[2] | dig_tx_cap_tune_coarse[1] | dig_tx_cap_tune_coarse[0] | 0 | 0 | 0 | 0 | 0 | 0 | 0 | 0 | 22 | 11 | 1011 | R/W | QP_DSI[7] | QP_DSI[6] | QP_DSI[5] | QP_DSI[4] | QP_DSI[3] | QP_DSI[2] | QP_DSI[1] | QP_DSI[0]
23 | — | — | dig_pw_tx[1] | dig_pw_tx[0] | dig_tx_driver_strength[3] | dig_tx_driver_strength[2] | dig_tx_driver_strength[1] | dig_tx_driver_strength[0] | 0 | 1 | 0 | 0 | 1 | 1 | 0 | 0 | 23 | 11 Defaults |  | R/W | 0 | 0 | 0 | 0 | 0 | 0 | 0 | 0
24 | — | — | dig_bandgap_trim[2] | dig_bandgap_trim[1] | dig_bandgap_trim[0] | — | dig_ldo1p2_en | dig_bandgap_en | 0 | 0 | 1 | 0 | 0 | 0 | 0 | 0 | 24 | 12 | 1100 | R/W | QP_DSIB[7] | QP_DSIB[6] | QP_DSIB[5] | QP_DSIB[4] | QP_DSIB[3] | QP_DSIB[2] | QP_DSIB[1] | QP_DSIB[0]
25 | — | — | Ignore_offset[5] | Ignore_offset[4] | Ignore_offset[3] | Ignore_offset[2] | Ignore_offset[1] | Ignore_offset[0] | 0 | 0 | 0 | 0 | 0 | 0 | 0 | 0 | 25 | 12 Defaults |  | R/W | 0 | 0 | 0 | 0 | 0 | 0 | 0 | 0
26 | — | — | — | Skip_values[4] | Skip_values[3] | Skip_values[2] | Skip_values[1] | Skip_values[0] | 0 | 0 | 0 | 0 | 0 | 1 | 0 | 0 | 26 | 13 | 1101 | R/W | QP_DSO[7] | QP_DSO[6] | QP_DSO[5] | QP_DSO[4] | QP_DSO[3] | QP_DSO[2] | QP_DSO[1] | QP_DSO[0]
27 | — | — | — | — | — | Tx_test_en | Tx_test_setup | Tx_bypass_test_en | 0 | 0 | 0 | 0 | 0 | 0 | 0 | 0 | 27 | 13 Defaults |  | R/W | 0 | 0 | 0 | 0 | 0 | 0 | 0 | 0
28 | status_reg_28[7] | status_reg_28[6] | status_reg_28[5] | status_reg_28[4] | status_reg_28[3] | status_reg_28[2] | status_reg_28[1] | ADC_buf_swap_status | 0 | 0 | 0 | 0 | 0 | 0 | 0 | 0 | 28 | 14 | 1110 | R/W | — | — | QP_DSP[5] | QP_DSP[4] | QP_DSP[3] | QP_DSP[2] | QP_DSP[1] | QP_DSP[0]
[18 empty] | 14 Defaults |  | R/W | 0 | 0 | 0 | 0 | 0 | 0 | 0 | 0
[18 empty] | 15 | 1111 | R/W | — | — | QP_DSX[5] | QP_DSX[4] | QP_DSX[3] | QP_DSX[2] | QP_DSX[1] | QP_DSX[0]
[18 empty] | 15 Defaults |  | R/W | 0 | 0 | 0 | 0 | 0 | 0 | 0 | 0
Default values | [17 empty] | 16 | 10000 | R/W | dig_RESETb_Memories | dig_resetb_amplifier_trim | dig_RESETb_Cgen_Oscillators | dig_EN_Cgen_Bias | — | — | — | —
0 | 0 | 0 | 0 | 0 | 0 | 0 | 0 | 0 | [9 empty] | 16 Defaults |  | R/W | 0 | 0 | 1 | 0 | 0 | 0 | 0 | 0
1 | 1 | 0 | 0 | 1 | 0 | 0 | 0 | 0 | [9 empty] | 17 | 10001 | R/W | — | — | ADC_CLKSelect_25kHz | ADC_CLKSelect_51kHz | ADC_CLKSelect_102kHz | dig_ChoppingCLK_Select_102kHz | dig_EN_Bypass_DLL_Filter | dig_EN_Bypass_PLL_Filter
2 | 1 | 0 | 1 | 0 | 0 | 0 | 0 | 0 | [9 empty] | 17 Defaults |  | R/W | 0 | 0 | 0 | 1 | 0 | 0 | 0 | 0
3 | 0 | 0 | 0 | 1 | 0 | 1 | 0 | 0 | [9 empty] | 18 | 10010 | R/W | dig_Bypass_PLL_Filter[7] | dig_Bypass_PLL_Filter[6] | dig_Bypass_PLL_Filter[5] | dig_Bypass_PLL_Filter[4] | dig_Bypass_PLL_Filter[3] | dig_Bypass_PLL_Filter[2] | dig_Bypass_PLL_Filter[1] | dig_Bypass_PLL_Filter[0]
4 | 0 | 0 | 1 | 0 | 0 | 0 | 0 | 0 | [9 empty] | 18 Defaults |  | R/W | 1 | 1 | 1 | 1 | 1 | 1 | 1 | 1
5 | 0 | 0 | 1 | 0 | 0 | 0 | 0 | 0 | [9 empty] | 19 | 10011 | R/W | — | — | — | — | — | — | — | dig_Bypass_PLL_Filter[8]
6 | 0 | 0 | 0 | 0 | 0 | 0 | 0 | 0 | [9 empty] | 19 Defaults |  | R/W | 0 | 0 | 0 | 0 | 0 | 0 | 0 | 0
7 | 0 | 0 | 1 | 1 | 0 | 0 | 0 | 0 | [9 empty] | 20 | 10100 | R/W | — | — | dig_Bypass_DLL_Filter[5] | dig_Bypass_DLL_Filter[4] | dig_Bypass_DLL_Filter[3] | dig_Bypass_DLL_Filter[2] | dig_Bypass_DLL_Filter[1] | dig_Bypass_DLL_Filter[0]
8 | 0 | 0 | 0 | 0 | 0 | 0 | 0 | 0 | [9 empty] | 20 Defaults |  | R/W | 0 | 0 | 0 | 1 | 1 | 0 | 1 | 1
9 | 0 | 0 | 0 | 0 | 0 | 0 | 0 | 0 | [9 empty] | 21 | 10101 | R/W | — | — | — | dig_en_cgen_pga | dig_clkgenMUX_SelectBits[3] | dig_clkgenMUX_SelectBits[2] | dig_clkgenMUX_SelectBits[1] | dig_clkgenMUX_SelectBits[0]
10 | 0 | 0 | 0 | 0 | 0 | 0 | 0 | 0 | [9 empty] | 21 Defaults |  | R/W | 0 | 0 | 0 | 0 | 0 | 0 | 0 | 0
11 | 0 | 0 | 0 | 0 | 0 | 0 | 0 | 0 | [9 empty] | 22 | 10110 | R/W | — | dig_tx_cap_tune_fine[2] | dig_tx_cap_tune_fine[1] | dig_tx_cap_tune_fine[0] | dig_tx_cap_tune_coarse[3] | dig_tx_cap_tune_coarse[2] | dig_tx_cap_tune_coarse[1] | dig_tx_cap_tune_coarse[0]
12 | 0 | 0 | 0 | 0 | 0 | 0 | 0 | 0 | [9 empty] | 22 Defaults |  | R/W | 0 | 0 | 0 | 0 | 0 | 0 | 0 | 0
13 | 0 | 0 | 0 | 0 | 0 | 0 | 0 | 0 | [9 empty] | 23 | 10111 | R/W | — | — | dig_pw_tx[1] | dig_pw_tx[0] | dig_tx_driver_strength[3] | dig_tx_driver_strength[2] | dig_tx_driver_strength[1] | dig_tx_driver_strength[0]
14 | 0 | 0 | 0 | 0 | 0 | 0 | 0 | 0 | [9 empty] | 23 Defaults |  | R/W | 0 | 1 | 0 | 0 | 1 | 1 | 0 | 0
15 | 0 | 0 | 0 | 0 | 0 | 0 | 0 | 0 | [9 empty] | 24 | 11000 | R/W | — | — | dig_bandgap_trim[2] | dig_bandgap_trim[1] | dig_bandgap_trim[0] | — | dig_ldo1p2_en | dig_bandgap_en
16 | 0 | 0 | 1 | 0 | 0 | 0 | 0 | 0 | [9 empty] | 24 Defaults |  | R/W | 0 | 0 | 1 | 0 | 0 | 0 | 0 | 0
17 | 0 | 0 | 0 | 1 | 0 | 0 | 0 | 0 | [9 empty] | 25 | 11001 | R/W | — | — | Ignore_offset[5] | Ignore_offset[4] | Ignore_offset[3] | Ignore_offset[2] | Ignore_offset[1] | Ignore_offset[0]
18 | 1 | 1 | 1 | 1 | 1 | 1 | 1 | 1 | [9 empty] | 25 Defaults |  | R/W | 0 | 0 | 0 | 0 | 0 | 0 | 0 | 0
19 | 0 | 0 | 0 | 0 | 0 | 0 | 0 | 0 | [9 empty] | 26 | 11010 | R/W | — | — | — | Skip_values[4] | Skip_values[3] | Skip_values[2] | Skip_values[1] | Skip_values[0]
20 | 0 | 0 | 0 | 1 | 1 | 0 | 1 | 1 | [9 empty] | 26 Defaults |  | R/W | 0 | 0 | 0 | 0 | 0 | 1 | 0 | 0
21 | 0 | 0 | 0 | 0 | 0 | 0 | 0 | 0 | [9 empty] | 27 | 11011 | R/W | — | — | — | — | — | Tx_test_en | Tx_test_setup | Tx_bypass_test_en
22 | 0 | 0 | 0 | 0 | 0 | 0 | 0 | 0 | [9 empty] | 27 Defaults |  | R/W | 0 | 0 | 0 | 0 | 0 | 0 | 0 | 0
23 | 0 | 1 | 0 | 0 | 1 | 1 | 0 | 0 | [9 empty] | 28 | 11100 | R | status_reg_28[7] | status_reg_28[6] | status_reg_28[5] | status_reg_28[4] | status_reg_28[3] | status_reg_28[2] | status_reg_28[1] | ADC_buf_swap_status
24 | 0 | 0 | 1 | 0 | 0 | 0 | 0 | 0 | [9 empty] | 28 Defaults |  | R | 0 | 0 | 0 | 0 | 0 | 0 | 0 | 0
25 | 0 | 0 | 0 | 0 | 0 | 0 | 0 | 0
26 | 0 | 0 | 0 | 0 | 0 | 1 | 0 | 0
27 | 0 | 0 | 0 | 0 | 0 | 0 | 0 | 0
28 | 0 | 0 | 0 | 0 | 0 | 0 | 0 | 0